## Sheet1
Comment | Designator | Footprint | LCSC Part #（optional）
22pF | C4, C5, C8, C9 | 0603_C | C16133
100nF | C3, C10, C11, C12, C13, C14, C15, C16, C17 | 0603_C | C14663
10uF | C1, C2 | 0805_C | C13585
22Ohm | R5, R6 | 0603_R | C22809
10kOhm | R2,R4,R8 | 0603_R
TLV73333PDBVR | U1 | SOT-23-5
4.7kOhm | R11, R12 | 0603_R
8MHz | X1,X2 | SMD-5032_2P
Green | LED1,LED2 | LED_0805
1.5kOhm | R7 | 0603_R
100Ohm | R9 | 0603_R
100kOhm | R1, R3 | 0603_R
U-F-M5SW-Y-3 | J1
1kOhm | R10,R13 | 0603_R
SKRPABE010 | U$2 |  | C115360
STM32F103CBT6 | IC1 | LQFP-48_7X7X05P
STM32F303CBT6 | IC2 | LQFP-48_7X7X05P